## BOM_Board1_PCB1_2026-01-18
No. | Quantity | Comment | Designator | Footprint | Value | Manufacturer Part | Manufacturer | Supplier Part | Supplier
1 | 4 | 100nF | C1,C2,C3,C4 | C0603 | 100nF | GRM188R71C104KA01D | muRata(村田) | C45000 | LCSC
2 | 1 | 10uF | C7 | C0805 | 10uF | TCC0805X5R106K160FTN | CCTC(三环) | C18185764 | LCSC
3 | 2 | 2.2uF | C9,C10 | C0603 | 2.2uF | CC0603KRX5R8BB225 | YAGEO(国巨) | C309478 | LCSC
4 | 2 | 4.7uF | C11,C12 | C0805 | 4.7uF | CL21A475KAQNNNE | SAMSUNG(三星) | C1779 | LCSC
5 | 1 | 19-217/GHC-YR1S2/3T | LED1 | LED0603-RD |  | 19-217/GHC-YR1S2/3T | EVERLIGHT(亿光) | C72043 | LCSC
6 | 1 | 2.54mm 1*5P 直排针 | P1 | HDR-TH_5P-P2.54-V-M |  | 2.54mm 1*5P 直排针 |  | C50951 | LCSC
7 | 1 | SM08B-SRSS-TB(LF)(SN) | P2 | CONN-TH_SM08B-SRSS-TB-LF-SN |  | SM08B-SRSS-TB(LF)(SN) | JST | C160407 | LCSC
8 | 1 | 10kΩ | R2 | R0603 | 10kΩ | 0603WAF1002T5E | UNI-ROYAL(厚声) | C25804 | LCSC
9 | 1 | 1kΩ | R3 | R0603 | 1kΩ | 0603WAF1002T5E | UNI-ROYAL(厚声) |  | LCSC
10 | 2 | TS-1187A-B-A-B | SW1,SW2 | SW-SMD_4P-L5.1-W5.1-P3.70-LS6.5-TL_H1.5 |  | TS-1187A-B-A-B | XKB Connection(中国星坤) | C318884 | LCSC
11 | 1 | STM32F405RGT6 | U1 | LQFP-64_L10.0-W10.0-P0.50-LS12.0-BL |  | STM32F405RGT6 | ST(意法半导体) | C15742 | LCSC
12 | 1 | ICM_42688_P | U2 | LGA-14_L3.0-W2.5-P0.50-TL |  | ICM_42688_P |  | C9900096044 | LCSC
13 | 1 | HT7833 | U4 | SOT-23-5_L3.0-W1.7-P0.95-LS2.8-BR |  | HT7833 | HOLTEK(合泰/盛群) | C164106 | LCSC